## IQA
w | 0.15 | 0.12 | 0.1 | 0.1 | 0.1 | 0.1 | 0.08 | 0.08 | 0.17
data | coliformes | pH | DBO | nitrogênio | fósforo | temperatura | turbidez | resíduo | OD | IQA | 36
23/02/2010 | 14.473 | 89.9987 | 81.4269 | 96.753 | 94.6683 | 91.56 | 46.1773 | 86.799 | 67.3419 | 61.8116 | BOA | 51
22/04/2010 | 15.7188 | 91.6024 | 81.4269 | 96.498 | 97.2619 | 88.2 | 41.1165 | 85.2553 | 55.8696 | 60.0289 | BOA | 51
16/06/2010 | 22.3172 | 86.7571 | 81.4269 | 96.6 | 92.2011 | 90.6 | 67.367 | 86.5923 | 70.2283 | 67.8945 | BOA | 51
11/08/2010 | 13.3232 | 81.0065 | 81.4269 | 96.447 | 88.7181 | 88.6 | 66.0994 | 86.7992 | 71.5798 | 62.0548 | BOA | 51
20/10/2010 | 8.602 | 92.2072 | 81.4269 | 96.498 | 93.4195 | 88.6 | 63.6631 | 86.7992 | 65.8108 | 58.315 | BOA | 51
01/12/2010 | 13.3232 | 91.7318 | 81.4269 | 96.498 | 97.2619 | 80.6 | 72.8459 | 86.8286 | 59.2613 | 61.462 | BOA | 51
16/02/2011 | 7.9302 | 81.9484 | 65.3467 | 96.09 | 94.6683 | 79.8 | 32.1957 | 85.6716 | 42.9926 | 48.4234 | REGULAR | 51
06/04/2011 | 4.8974 | 92.2184 | 81.4269 | 95.988 | 94.6683 | 78.6 | 28.6831 | 83.2124 | 41.5221 | 45.8212 | REGULAR | 51
15/06/2011 | 13.8607 | 91.7318 | 81.4269 | 94.815 | 94.6683 | 91.56 | 64.8655 | 85.7997 | 64.2283 | 62.5575 | BOA | 51
10/08/2011 | 10.3689 | 92.2184 | 52.2379 | 94.458 | 94.2904 | 89.16 | 66.0994 | 86.7992 | 60.9434 | 56.7621 | BOA | 51
26/10/2011 | 20.2629 | 72.8294 | 81.4269 | 96.6 | 95.5612 | 92.52 | 75.7492 | 86.7992 | 57.5668 | 64.3234 | BOA | 51
07/12/2011 | 10.3689 | 81.9484 | 81.4269 | 93.336 | 97.3951 | 91.56 | 52.1398 | 86.7992 | 47.6091 | 55.3035 | BOA | 51
08/02/2012 | 12 | 77.3058 | 72.9864 | 95.937 | 87.6112 | 73 | 54.0266 | 86.5187 | 44.4977 | 53.3787 | BOA | 51
11/04/2012 | 12.3173 | 64.3745 | 41.6606 | 92.673 | 99.0201 | 83.8 | 70.016 | 86.8286 | 37.3171 | 50.2482 | REGULAR | 51
13/06/2012 | 8.859 | 81.9484 | 65.3467 | 96.243 | 95.1766 | 83.88 | 59.1338 | 86.7992 | 55.8696 | 54.4074 | BOA | 51
08/08/2012 | 10.3107 | 68.5191 | 58.4492 | 95.988 | 93.2963 | 88.2 | 63.782 | 86.7992 | 60.9434 | 55.1592 | BOA | 51
17/10/2012 | 13.9086 | 92.2184 | 81.4269 | 96.855 | 99.0201 | 88.2 | 75.9091 | 86.8506 | 60.9434 | 63.1018 | BOA | 51
05/12/2012 | 13.2397 | 92.2184 | 65.3467 | 96.09 | 90.7777 | 88.2 | 61.3451 | 86.8455 | 41.5221 | 55.9017 | BOA | 51
06/02/2013 | 4.8974 | 86.7571 | 33.2131 | 96.855 | 93.7909 | 88.2 | 38.5787 | 85.6716 | 40.0862 | 42.9182 | REGULAR | 51
10/04/2013 | 12.1555 | 72.8294 | 52.2379 | 95.988 | 88.0509 | 88.2 | 63.6631 | 86.7139 | 26.4002 | 48.5584 | REGULAR | 51
05/06/2013 | 16.3244 | 86.7571 | 72.9864 | 96.192 | 90.6609 | 83.4 | 60.2266 | 86.3481 | 41.5221 | 57.4658 | BOA | 51
07/08/2013 | 12.6619 | 86.7571 | 72.9864 | 96.447 | 93.543 | 83.4 | 61.3451 | 86.7992 | 57.5668 | 58.7861 | BOA | 51
09/10/2013 | 12.4859 | 91.3286 | 65.3467 | 96.6 | 92.5635 | 70 | 70.016 | 86.7992 | 52.5017 | 57.0212 | BOA | 51
04/12/2013 | 33.5167 | 77.3058 | 72.9864 | 96.294 | 93.7909 | 70 | 58.0657 | 83.77 | 47.6091 | 63.38 | BOA | 51
05/02/2014 | 12.6619 | 91.7318 | 72.9864 | 96.243 | 94.7949 | 60 | 72.8459 | 86.5187 | 52.5017 | 57.2035 | BOA | 51
09/04/2014 | 9.0479 | 86.7571 | 65.3467 | 95.937 | 97.2619 | 88.2 | 72.8459 | 85.3991 | 62.6026 | 57.2889 | BOA | 51
11/06/2014 | 10.9418 | 77.3058 | 72.9864 | 84.411 | 94.4161 | 88.2 | 63.6631 | 86.7992 | 71.5798 | 58.6369 | BOA | 51
20/08/2014 | 12 | 77.3058 | 72.9864 | 90.072 | 91.961 | 88.2 | 58.0657 | 86.7992 | 71.5798 | 59.2464 | BOA | 51
08/10/2014 | 13.9086 | 91.7318 | 72.9864 | 95.223 | 90.6609 | 70 | 74.344 | 78.7494 | 68.8155 | 60.989 | BOA | 51
03/12/2014 | 30.8408 | 86.7571 | 72.9864 | 88.44 | 87.6112 | 87 | 67.367 | 86.7992 | 44.4977 | 64.0821 | BOA | 51
04/02/2015 | 13.2397 | 81.9484 | 72.9864 | 95.07 | 92.2011 | 69 | 62.4901 | 85.8616 | 38.6847 | 53.7829 | BOA | 51
08/04/2015 | 18.3761 | 91.7318 | 72.9864 | 93.999 | 86.5299 | 87 | 51.2281 | 86.7992 | 32.1705 | 55.5335 | BOA | 51
10/06/2015 | 15.7905 | 86.7571 | 72.9864 | 89.46 | 82.4435 | 70 | 57.0215 | 73.8945 | 44.4977 | 54.9741 | BOA | 51
12/08/2015 | 13.2397 | 91.3286 | 72.9864 | 95.07 | 91.3657 | 60 | 63.6631 | 86.7992 | 68.8155 | 59.3438 | BOA | 51
07/10/2015 | 16.4056 | 86.7571 | 72.9864 | 72.426 | 85.4733 | 79 | 54.0266 | 81.4021 | 40.0862 | 54.2093 | BOA | 51
02/12/2015 | 17.1069 | 91.3093 | 65.3467 | 91.653 | 77.8178 | 87 | 31.2739 | 79.4336 | 30.9604 | 50.8261 | REGULAR | 51
03/02/2016 | 23.1187 | 91.3286 | 72.9864 | 93.336 | 87.7207 | 88.2 | 56.0006 | 82.0257 | 27.5 | 56.1968 | BOA | 51
06/04/2016 | 16.2445 | 86.7571 | 72.9864 | 92.775 | 85.4733 | 87 | 51.2281 | 79.4336 | 33.4102 | 53.9791 | BOA | 51
01/06/2016 | 15.3752 | 91.3286 | 72.9864 | 89.868 | 85.4733 | 70 | 67.367 | 75.4013 | 47.6091 | 56.7998 | BOA | 51
03/08/2016 | 23.9748 | 91.7318 | 65.3467 | 85.992 | 82.4435 | 70 | 74.344 | 82.2294 | 54.1787 | 61.8318 | BOA | 51
05/10/2016 | 19.5713 | 68.5191 | 72.9864 | 90.072 | 84.4405 | 88.2 | 70.016 | 80.5439 | 27.5 | 53.4331 | BOA | 51
05/12/2016 | 25.3252 | 92.2184 | 72.9864 | 94.815 | 83.4308 | 64.2 | 70.016 | 82.2294 | 21.2708 | 53.6723 | BOA | 51
01/02/2017 | 20.8972 | 81.9484 | 72.9864 | 94.815 | 91.0121 | 83.4 | 40.4596 | 77.5819 | 29.7793 | 53.7013 | BOA | 51
19/04/2017 | 15.9372 | 91.7318 | 72.9864 | 92.367 | 82.4435 | 83.4 | 60.2266 | 86.7992 | 17.5789 | 49.157 | REGULAR | 51
07/06/2017 | 16.4056 | 92.2184 | 72.9864 | 93.489 | 84.4405 | 88.2 | 63.6631 | 86.7992 | 40.0862 | 57.6143 | BOA | 51
02/08/2017 | 21.9079 | 86.7571 | 72.9864 | 95.631 | 89.7368 | 93 | 70.016 | 86.8455 | 68.8155 | 66.8865 | BOA | 51
18/10/2017 | 17.497 | 81.9484 | 72.9864 | 95.886 | 91.961 | 79 | 74.344 | 86.8455 | 60.9434 | 62.3633 | BOA | 51
06/12/2017 | 14.697 | 86.7571 | 72.9864 | 94.662 | 86.5299 | 88.2 | 59.1338 | 85.922 | 44.4977 | 57.0924 | BOA | 51
07/02/2018 | 14.1564 | 91.7318 | 65.3467 | 92.571 | 89.2814 | 87 | 54.0266 | 86.8268 | 40.0862 | 55.151 | BOA | 51
04/04/2018 | 29.7869 | 92.5002 | 65.3467 | 93.948 | 86.5299 | 70 | 56.0006 | 86.7388 | 9.8858 | 47.6588 | REGULAR | 51
08/08/2018 | 24.6156 | 86.7571 | 72.9864 | 96.09 | 93.4195 | 87 | 79.2879 | 86.7992 | 65.8108 | 68.076 | BOA | 51
08/10/2018 | 16.7442 | 92.2184 | 72.9864 | 95.886 | 95.9488 | 88.2 | 62.4901 | 86.7992 | 49.2125 | 60.6746 | BOA | 51
06/06/2018 | 17.3967 | 91.7318 | 72.9864 | 94.764 | 94.6683 | 79 | 68.6713 | 86.7992 | 52.5017 | 61.291 | BOA | 51
05/12/2018 | 39.6459 | 91.7318 | 72.9864 | 94.56 | 97.2619 | 79 | 77.5523 | 86.7992 | 24.2764 | 61.5764 | BOA | 51
06/02/2019 | 15.1171 | 92.5002 | 65.3467 | 81.555 | 79.6084 | 88.2 | 27.867 | 78.2864 | 37.3171 | 50.64 | REGULAR | 51
03/04/2019 | 14.4186 | 91.7318 | 58.4492 | 84.717 | 85.4733 | 88.2 | 28.2725 | 82.2294 | 30.9604 | 48.8984 | REGULAR | 51
05/06/2019 | 31.8773 | 91.3286 | 72.9864 | 94.05 | 82.4435 | 88.2 | 56.0006 | 86.7992 | 52.5017 | 65.7633 | BOA | 51
07/08/2019 | 20.5364 | 91.3093 | 72.9864 | 95.835 | 89.8514 | 79 | 62.4901 | 86.7992 | 55.8696 | 62.7333 | BOA | 51
09/10/2019 | 12.3173 | 81.9484 | 72.9864 | 95.733 | 92.2011 | 88.2 | 66.0994 | 86.7992 | 46.0369 | 56.5038 | BOA | 51
04/12/2019 | 15.1171 | 86.7571 | 72.9864 | 92.928 | 89.8514 | 70 | 64.8655 | 86.8286 | 55.8696 | 58.8291 | BOA | 51

## coliformes
Data Coleta | Hora Coleta | Parametro | Sinal | Valor | COLIFORMES | q
23/02/2010 | 13:55 | Coliformes Termotolerantes |  | 2600 | 2600 | 14.473 | Escherichia coli**
22/04/2010 | 09:45 | Coliformes Termotolerantes |  | 2100 | 2100 | 15.7188
16/06/2010 | 12:40 | Coliformes Termotolerantes |  | 780 | 780 | 22.3172
11/08/2010 | 09:45 | Coliformes Termotolerantes |  | 3200 | 3200 | 13.3232
20/10/2010 | 09:50 | Coliformes Termotolerantes |  | 8800 | 8800 | 8.602
01/12/2010 | 09:40 | Coliformes Termotolerantes |  | 3200 | 3200 | 13.3232
16/02/2011 | 10:00 | Coliformes Termotolerantes |  | 10500 | 10500 | 7.9302
06/04/2011 | 10:40 | Coliformes Termotolerantes |  | 30000 | 30000 | 4.8974
15/06/2011 | 09:50 | Coliformes Termotolerantes |  | 2900 | 2900 | 13.8607
10/08/2011 | 09:40 | Coliformes Termotolerantes |  | 5800 | 5800 | 10.3689
26/10/2011 | 10:10 | Coliformes Termotolerantes |  | 1040 | 1040 | 20.2629
07/12/2011 | 09:40 | Coliformes Termotolerantes |  | 5800 | 5800 | 10.3689
08/02/2012 | 11:05 | Escherichia coli** |  | 3300 | 4125 | 12
11/04/2012 | 10:00 | Escherichia coli** |  | 3100 | 3875 | 12.3173
13/06/2012 | 10:50 | Escherichia coli** |  | 6600 | 8250 | 8.859
08/08/2012 | 10:25 | Escherichia coli** |  | 4700 | 5875 | 10.3107
17/10/2012 | 11:05 | Escherichia coli** |  | 2300 | 2875 | 13.9086
05/12/2012 | 09:00 | Escherichia coli** |  | 2600 | 3250 | 13.2397
06/02/2013 | 09:00 | Escherichia coli** |  | 24000 | 30000 | 4.8974
10/04/2013 | 10:10 | Escherichia coli** |  | 3200 | 4000 | 12.1555
05/06/2013 | 10:35 | Escherichia coli** |  | 1520 | 1900 | 16.3244
07/08/2013 | 09:50 | Escherichia coli** |  | 2900 | 3625 | 12.6619
09/10/2013 | 10:00 | Escherichia coli** |  | 3000 | 3750 | 12.4859
04/12/2013 | 10:00 | Escherichia coli** |  | 160 | 200 | 33.5167
05/02/2014 | 09:40 | Escherichia coli** |  | 2900 | 3625 | 12.6619
09/04/2014 | 09:05 | Escherichia coli** |  | 6300 | 7875 | 9.0479
11/06/2014 | 08:05 | Escherichia coli** |  | 4100 | 5125 | 10.9418
20/08/2014 | 09:30 | Escherichia coli** |  | 3300 | 4125 | 12
08/10/2014 | 11:20 | Escherichia coli** |  | 2300 | 2875 | 13.9086
03/12/2014 | 09:00 | Escherichia coli** |  | 216 | 270 | 30.8408
04/02/2015 | 08:50 | Escherichia coli** |  | 2600 | 3250 | 13.2397
08/04/2015 | 11:40 | Escherichia coli** |  | 1100 | 1375 | 18.3761
10/06/2015 | 12:00 | Escherichia coli** |  | 1660 | 2075 | 15.7905
12/08/2015 | 09:45 | Escherichia coli** |  | 2600 | 3250 | 13.2397
07/10/2015 | 09:25 | Escherichia coli** |  | 1500 | 1875 | 16.4056
02/12/2015 | 09:35 | Escherichia coli** |  | 1340 | 1675 | 17.1069
03/02/2016 | 09:45 | Escherichia coli** |  | 560 | 700 | 23.1187
06/04/2016 | 11:20 | Escherichia coli** |  | 1540 | 1925 | 16.2445
01/06/2016 | 09:45 | Escherichia coli** |  | 1780 | 2225 | 15.3752
03/08/2016 | 12:20 | Escherichia coli** |  | 500 | 625 | 23.9748
05/10/2016 | 08:00 | Escherichia coli** |  | 920 | 1150 | 19.5713
05/12/2016 | 08:30 | Escherichia coli** |  | 420 | 525 | 25.3252
01/02/2017 | 09:00 | Escherichia coli** |  | 760 | 950 | 20.8972
19/04/2017 | 10:00 | Escherichia coli** |  | 1620 | 2025 | 15.9372
07/06/2017 | 12:25 | Escherichia coli** |  | 1500 | 1875 | 16.4056
02/08/2017 | 10:35 | Escherichia coli** |  | 660 | 825 | 21.9079
18/10/2017 | 10:40 | Escherichia coli** |  | 1260 | 1575 | 17.497
06/12/2017 | 11:15 | Escherichia coli** |  | 2000 | 2500 | 14.697
07/02/2018 | 11:00 | Escherichia coli** |  | 2200 | 2750 | 14.1564
04/04/2018 | 08:10 | Escherichia coli** |  | 244 | 305 | 29.7869
08/08/2018 | 10:40 | Escherichia coli** |  | 460 | 575 | 24.6156
08/10/2018 | 11:00 | Escherichia coli** |  | 1420 | 1775 | 16.7442
06/06/2018 | 13:35 | Escherichia coli** |  | 1280 | 1600 | 17.3967
05/12/2018 | 11:00 | Escherichia coli** |  | 84 | 105 | 39.6459
06/02/2019 | 10:55 | Escherichia coli** |  | 1860 | 2325 | 15.1171
03/04/2019 | 09:20 | Escherichia coli** |  | 2100 | 2625 | 14.4186
05/06/2019 | 11:20 | Escherichia coli** |  | 192 | 240 | 31.8773
07/08/2019 | 10:25 | Escherichia coli** |  | 800 | 1000 | 20.5364
09/10/2019 | 10:30 | Escherichia coli** |  | 3100 | 3875 | 12.3173
04/12/2019 | 11:00 | Escherichia coli** |  | 1860 | 2325 | 15.1171

## pH
Data Coleta | Hora Coleta | Parametro | Sinal | Valor | Unidade | q
23/02/2010 | 13:55 | pH |  | 6.94 |  | 89.9987
22/04/2010 | 09:45 | pH |  | 7.22 |  | 91.6024
16/06/2010 | 12:40 | pH |  | 6.8 |  | 86.7571
11/08/2010 | 09:45 | pH |  | 6.68 |  | 81.0065
20/10/2010 | 09:50 | pH |  | 7.09 |  | 92.2072
01/12/2010 | 09:40 | pH |  | 6.9 |  | 91.7318
16/02/2011 | 10:00 | pH |  | 6.7 |  | 81.9484
06/04/2011 | 10:40 | pH |  | 7.1 |  | 92.2184
15/06/2011 | 09:50 | pH |  | 6.9 |  | 91.7318
10/08/2011 | 09:40 | pH |  | 7.1 |  | 92.2184
26/10/2011 | 10:10 | pH |  | 6.5 |  | 72.8294
07/12/2011 | 09:40 | pH |  | 6.7 |  | 81.9484
08/02/2012 | 11:05 | pH |  | 6.6 |  | 77.3058
11/04/2012 | 10:00 | pH |  | 6.3 |  | 64.3745
13/06/2012 | 10:50 | pH |  | 6.7 |  | 81.9484
08/08/2012 | 10:25 | pH |  | 6.4 |  | 68.5191
17/10/2012 | 11:05 | pH |  | 7.1 |  | 92.2184
05/12/2012 | 09:00 | pH |  | 7.1 |  | 92.2184
06/02/2013 | 09:00 | pH |  | 6.8 |  | 86.7571
10/04/2013 | 10:10 | pH |  | 6.5 |  | 72.8294
05/06/2013 | 10:35 | pH |  | 6.8 |  | 86.7571
07/08/2013 | 09:50 | pH |  | 6.8 |  | 86.7571
09/10/2013 | 10:00 | pH |  | 7 |  | 91.3286
04/12/2013 | 10:00 | pH |  | 6.6 |  | 77.3058
05/02/2014 | 09:40 | pH |  | 6.9 |  | 91.7318
09/04/2014 | 09:05 | pH |  | 6.8 |  | 86.7571
11/06/2014 | 08:05 | pH |  | 6.6 |  | 77.3058
20/08/2014 | 09:30 | pH |  | 6.6 |  | 77.3058
08/10/2014 | 11:20 | pH |  | 6.9 |  | 91.7318
03/12/2014 | 09:00 | pH |  | 6.8 |  | 86.7571
04/02/2015 | 08:50 | pH |  | 6.7 |  | 81.9484
08/04/2015 | 11:40 | pH |  | 6.9 |  | 91.7318
10/06/2015 | 12:00 | pH |  | 6.8 |  | 86.7571
12/08/2015 | 09:45 | pH |  | 7 |  | 91.3286
07/10/2015 | 09:25 | pH |  | 6.8 |  | 86.7571
02/12/2015 | 09:35 | pH |  | 7.2 |  | 91.3093
03/02/2016 | 09:45 | pH |  | 7 |  | 91.3286
06/04/2016 | 11:20 | pH |  | 6.8 |  | 86.7571
01/06/2016 | 09:45 | pH |  | 7 |  | 91.3286
03/08/2016 | 12:20 | pH |  | 6.9 |  | 91.7318
05/10/2016 | 08:00 | pH |  | 6.4 |  | 68.5191
05/12/2016 | 08:30 | pH |  | 7.1 |  | 92.2184
01/02/2017 | 09:00 | pH |  | 6.7 |  | 81.9484
19/04/2017 | 10:00 | pH |  | 6.9 |  | 91.7318
07/06/2017 | 12:25 | pH |  | 7.1 |  | 92.2184
02/08/2017 | 10:35 | pH |  | 6.8 |  | 86.7571
18/10/2017 | 10:40 | pH |  | 6.7 |  | 81.9484
06/12/2017 | 11:15 | pH |  | 6.8 |  | 86.7571
07/02/2018 | 11:00 | pH |  | 6.9 |  | 91.7318
04/04/2018 | 08:10 | pH |  | 7.3 |  | 92.5002
08/08/2018 | 10:40 | pH |  | 6.8 |  | 86.7571
08/10/2018 | 11:00 | pH |  | 7.1 |  | 92.2184
06/06/2018 | 13:35 | pH |  | 6.9 |  | 91.7318
05/12/2018 | 11:00 | pH |  | 6.9 |  | 91.7318
06/02/2019 | 10:55 | pH |  | 7.3 |  | 92.5002
03/04/2019 | 09:20 | pH |  | 6.9 |  | 91.7318
05/06/2019 | 11:20 | pH |  | 7 |  | 91.3286
07/08/2019 | 10:25 | pH |  | 7.2 |  | 91.3093
09/10/2019 | 10:30 | pH |  | 6.7 |  | 81.9484
04/12/2019 | 11:00 | pH |  | 6.8 |  | 86.7571

## DBO
Data Coleta | Hora Coleta | Parametro | Sinal | Valor | Unidade | q
23/02/2010 | 13:55 | DBO (5, 20) | < | 2 | mg/L | 81.4269
22/04/2010 | 09:45 | DBO (5, 20) | < | 2 | mg/L | 81.4269
16/06/2010 | 12:40 | DBO (5, 20) | < | 2 | mg/L | 81.4269
11/08/2010 | 09:45 | DBO (5, 20) | < | 2 | mg/L | 81.4269
20/10/2010 | 09:50 | DBO (5, 20) | < | 2 | mg/L | 81.4269
01/12/2010 | 09:40 | DBO (5, 20) | < | 2 | mg/L | 81.4269
16/02/2011 | 10:00 | DBO (5, 20) |  | 4 | mg/L | 65.3467
06/04/2011 | 10:40 | DBO (5, 20) | < | 2 | mg/L | 81.4269
15/06/2011 | 09:50 | DBO (5, 20) | < | 2 | mg/L | 81.4269
10/08/2011 | 09:40 | DBO (5, 20) |  | 6 | mg/L | 52.2379
26/10/2011 | 10:10 | DBO (5, 20) | < | 2 | mg/L | 81.4269
07/12/2011 | 09:40 | DBO (5, 20) | < | 2 | mg/L | 81.4269
08/02/2012 | 11:05 | DBO (5, 20) |  | 3 | mg/L | 72.9864
11/04/2012 | 10:00 | DBO (5, 20) |  | 8 | mg/L | 41.6606
13/06/2012 | 10:50 | DBO (5, 20) |  | 4 | mg/L | 65.3467
08/08/2012 | 10:25 | DBO (5, 20) |  | 5 | mg/L | 58.4492
17/10/2012 | 11:05 | DBO (5, 20) |  | 2 | mg/L | 81.4269
05/12/2012 | 09:00 | DBO (5, 20) |  | 4 | mg/L | 65.3467
06/02/2013 | 09:00 | DBO (5, 20) |  | 10 | mg/L | 33.2131
10/04/2013 | 10:10 | DBO (5, 20) |  | 6 | mg/L | 52.2379
05/06/2013 | 10:35 | DBO (5, 20) | < | 3 | mg/L | 72.9864
07/08/2013 | 09:50 | DBO (5, 20) |  | 3 | mg/L | 72.9864
09/10/2013 | 10:00 | DBO (5, 20) |  | 4 | mg/L | 65.3467
04/12/2013 | 10:00 | DBO (5, 20) |  | 3 | mg/L | 72.9864
05/02/2014 | 09:40 | DBO (5, 20) |  | 3 | mg/L | 72.9864
09/04/2014 | 09:05 | DBO (5, 20) |  | 4 | mg/L | 65.3467
11/06/2014 | 08:05 | DBO (5, 20) |  | 3 | mg/L | 72.9864
20/08/2014 | 09:30 | DBO (5, 20) |  | 3 | mg/L | 72.9864
08/10/2014 | 11:20 | DBO (5, 20) | < | 3 | mg/L | 72.9864
03/12/2014 | 09:00 | DBO (5, 20) | < | 3 | mg/L | 72.9864
04/02/2015 | 08:50 | DBO (5, 20) | < | 3 | mg/L | 72.9864
08/04/2015 | 11:40 | DBO (5, 20) | < | 3 | mg/L | 72.9864
10/06/2015 | 12:00 | DBO (5, 20) | < | 3 | mg/L | 72.9864
12/08/2015 | 09:45 | DBO (5, 20) | < | 3 | mg/L | 72.9864
07/10/2015 | 09:25 | DBO (5, 20) | < | 3 | mg/L | 72.9864
02/12/2015 | 09:35 | DBO (5, 20) |  | 4 | mg/L | 65.3467
03/02/2016 | 09:45 | DBO (5, 20) | < | 3 | mg/L | 72.9864
06/04/2016 | 11:20 | DBO (5, 20) | < | 3 | mg/L | 72.9864
01/06/2016 | 09:45 | DBO (5, 20) |  | 3 | mg/L | 72.9864
03/08/2016 | 12:20 | DBO (5, 20) |  | 4 | mg/L | 65.3467
05/10/2016 | 08:00 | DBO (5, 20) | < | 3 | mg/L | 72.9864
05/12/2016 | 08:30 | DBO (5, 20) | < | 3 | mg/L | 72.9864
01/02/2017 | 09:00 | DBO (5, 20) | < | 3 | mg/L | 72.9864
19/04/2017 | 10:00 | DBO (5, 20) | < | 3 | mg/L | 72.9864
07/06/2017 | 12:25 | DBO (5, 20) | < | 3 | mg/L | 72.9864
02/08/2017 | 10:35 | DBO (5, 20) | < | 3 | mg/L | 72.9864
18/10/2017 | 10:40 | DBO (5, 20) | < | 3 | mg/L | 72.9864
06/12/2017 | 11:15 | DBO (5, 20) | < | 3 | mg/L | 72.9864
07/02/2018 | 11:00 | DBO (5, 20) |  | 4 | mg/L | 65.3467
04/04/2018 | 08:10 | DBO (5, 20) |  | 4 | mg/L | 65.3467
08/08/2018 | 10:40 | DBO (5, 20) | < | 3 | mg/L | 72.9864
08/10/2018 | 11:00 | DBO (5, 20) | < | 3 | mg/L | 72.9864
06/06/2018 | 13:35 | DBO (5, 20) | < | 3 | mg/L | 72.9864
05/12/2018 | 11:00 | DBO (5, 20) | < | 3 | mg/L | 72.9864
06/02/2019 | 10:55 | DBO (5, 20) |  | 4 | mg/L | 65.3467
03/04/2019 | 09:20 | DBO (5, 20) |  | 5 | mg/L | 58.4492
05/06/2019 | 11:20 | DBO (5, 20) |  | 3 | mg/L | 72.9864
07/08/2019 | 10:25 | DBO (5, 20) | < | 3 | mg/L | 72.9864
09/10/2019 | 10:30 | DBO (5, 20) | < | 3 | mg/L | 72.9864
04/12/2019 | 11:00 | DBO (5, 20) |  | 3 | mg/L | 72.9864
[5 empty] | mg/L | 100.9571
[5 empty] | mg/L | 100.9571
[5 empty] | mg/L | 100.9571
[5 empty] | mg/L | 100.9571
[5 empty] | mg/L | 100.9571
[5 empty] | mg/L | 100.9571

## nitrogênio
Data Coleta | Hora Coleta | Parametro | Sinal | Valor | Unidade | Data Coleta | Hora Coleta | Parametro | Sinal | Valor | Unidade | Data Coleta | Hora Coleta | Parametro | Sinal | Valor | Unidade | NITROGÊNIO TOTAL | q | **como NO3<10, só usa uma fórmula
23/02/2010 | 13:55 | Nitrogênio-Nitrato |  | 0.15 |  | 23/02/2010 | 13:55 | Nitrogênio Kjeldahl | < | 0.5 |  | 23/02/2010 | 13:55 | Nitrogênio-Nitrito | < | 0.02 |  | 0.67 | 96.753
22/04/2010 | 09:45 | Nitrogênio-Nitrato |  | 0.2 |  | 22/04/2010 | 09:45 | Nitrogênio Kjeldahl | < | 0.5 |  | 22/04/2010 | 09:45 | Nitrogênio-Nitrito | < | 0.02 |  | 0.72 | 96.498
16/06/2010 | 12:40 | Nitrogênio-Nitrato |  | 0.19 |  | 16/06/2010 | 12:40 | Nitrogênio Kjeldahl | < | 0.5 |  | 16/06/2010 | 12:40 | Nitrogênio-Nitrito | < | 0.01 |  | 0.7 | 96.6
11/08/2010 | 09:45 | Nitrogênio-Nitrato |  | 0.22 |  | 11/08/2010 | 09:45 | Nitrogênio Kjeldahl | < | 0.5 |  | 11/08/2010 | 09:45 | Nitrogênio-Nitrito | < | 0.01 |  | 0.73 | 96.447
20/10/2010 | 09:50 | Nitrogênio-Nitrato |  | 0.21 |  | 20/10/2010 | 09:50 | Nitrogênio Kjeldahl | < | 0.5 |  | 20/10/2010 | 09:50 | Nitrogênio-Nitrito | < | 0.01 |  | 0.72 | 96.498
01/12/2010 | 09:40 | Nitrogênio-Nitrato |  | 0.21 |  | 01/12/2010 | 09:40 | Nitrogênio Kjeldahl | < | 0.5 |  | 01/12/2010 | 09:40 | Nitrogênio-Nitrito | < | 0.01 |  | 0.72 | 96.498
16/02/2011 | 10:00 | Nitrogênio-Nitrato |  | 0.25 |  | 16/02/2011 | 10:00 | Nitrogênio Kjeldahl |  | 0.54 |  | 16/02/2011 | 10:00 | Nitrogênio-Nitrito | < | 0.01 |  | 0.8 | 96.09
06/04/2011 | 10:40 | Nitrogênio-Nitrato |  | 0.31 |  | 06/04/2011 | 10:40 | Nitrogênio Kjeldahl | < | 0.5 |  | 06/04/2011 | 10:40 | Nitrogênio-Nitrito | < | 0.01 |  | 0.82 | 95.988
15/06/2011 | 09:50 | Nitrogênio-Nitrato |  | 0.27 |  | 15/06/2011 | 09:50 | Nitrogênio Kjeldahl |  | 0.77 |  | 15/06/2011 | 09:50 | Nitrogênio-Nitrito | < | 0.01 |  | 1.05 | 94.815
10/08/2011 | 09:40 | Nitrogênio-Nitrato |  | 0.27 |  | 10/08/2011 | 09:40 | Nitrogênio Kjeldahl |  | 0.84 |  | 10/08/2011 | 09:40 | Nitrogênio-Nitrito | < | 0.01 |  | 1.12 | 94.458
26/10/2011 | 10:10 | Nitrogênio-Nitrato |  | 0.19 |  | 26/10/2011 | 10:10 | Nitrogênio Kjeldahl | < | 0.5 |  | 26/10/2011 | 10:10 | Nitrogênio-Nitrito | < | 0.01 |  | 0.7 | 96.6
07/12/2011 | 09:40 | Nitrogênio-Nitrato |  | 0.39 |  | 07/12/2011 | 09:40 | Nitrogênio Kjeldahl |  | 0.93 |  | 07/12/2011 | 09:40 | Nitrogênio-Nitrito |  | 0.02 |  | 1.34 | 93.336
08/02/2012 | 11:05 | Nitrogênio-Nitrato |  | 0.28 |  | 08/02/2012 | 11:05 | Nitrogênio Kjeldahl |  | 0.53 |  | 08/02/2012 | 11:05 | Nitrogênio-Nitrito |  | 0.02 |  | 0.83 | 95.937
11/04/2012 | 10:00 | Nitrogênio-Nitrato |  | 0.23 |  | 11/04/2012 | 10:00 | Nitrogênio Kjeldahl |  | 1.23 |  | 11/04/2012 | 10:00 | Nitrogênio-Nitrito | < | 0.01 |  | 1.47 | 92.673
13/06/2012 | 10:50 | Nitrogênio-Nitrato |  | 0.26 |  | 13/06/2012 | 10:50 | Nitrogênio Kjeldahl | < | 0.5 |  | 13/06/2012 | 10:50 | Nitrogênio-Nitrito | < | 0.01 |  | 0.77 | 96.243
08/08/2012 | 10:25 | Nitrogênio-Nitrato |  | 0.31 |  | 08/08/2012 | 10:25 | Nitrogênio Kjeldahl | < | 0.5 |  | 08/08/2012 | 10:25 | Nitrogênio-Nitrito |  | 0.01 |  | 0.82 | 95.988
17/10/2012 | 11:05 | Nitrogênio-Nitrato |  | 0.14 |  | 17/10/2012 | 11:05 | Nitrogênio Kjeldahl | < | 0.5 |  | 17/10/2012 | 11:05 | Nitrogênio-Nitrito | < | 0.01 |  | 0.65 | 96.855
05/12/2012 | 09:00 | Nitrogênio-Nitrato |  | 0.29 |  | 05/12/2012 | 09:00 | Nitrogênio Kjeldahl | < | 0.5 |  | 05/12/2012 | 09:00 | Nitrogênio-Nitrito | < | 0.01 |  | 0.8 | 96.09
06/02/2013 | 09:00 | Nitrogênio-Nitrato |  | 0.14 |  | 06/02/2013 | 09:00 | Nitrogênio Kjeldahl | < | 0.5 |  | 06/02/2013 | 09:00 | Nitrogênio-Nitrito |  | 0.01 |  | 0.65 | 96.855
10/04/2013 | 10:10 | Nitrogênio-Nitrato |  | 0.15 |  | 10/04/2013 | 10:10 | Nitrogênio Kjeldahl |  | 0.65 |  | 10/04/2013 | 10:10 | Nitrogênio-Nitrito |  | 0.02 |  | 0.82 | 95.988
05/06/2013 | 10:35 | Nitrogênio-Nitrato |  | 0.26 |  | 05/06/2013 | 10:35 | Nitrogênio Kjeldahl | < | 0.5 |  | 05/06/2013 | 10:35 | Nitrogênio-Nitrito |  | 0.02 |  | 0.78 | 96.192
07/08/2013 | 09:50 | Nitrogênio-Nitrato |  | 0.2 |  | 07/08/2013 | 09:50 | Nitrogênio Kjeldahl | < | 0.5 |  | 07/08/2013 | 09:50 | Nitrogênio-Nitrito |  | 0.03 |  | 0.73 | 96.447
09/10/2013 | 10:00 | Nitrogênio-Nitrato |  | 0.13 |  | 09/10/2013 | 10:00 | Nitrogênio Kjeldahl |  | 0.55 |  | 09/10/2013 | 10:00 | Nitrogênio-Nitrito |  | 0.02 |  | 0.7 | 96.6
04/12/2013 | 10:00 | Nitrogênio-Nitrato |  | 0.14 |  | 04/12/2013 | 10:00 | Nitrogênio Kjeldahl |  | 0.61 |  | 04/12/2013 | 10:00 | Nitrogênio-Nitrito |  | 0.01 |  | 0.76 | 96.294
05/02/2014 | 09:40 | Nitrogênio-Nitrato |  | 0.21 |  | 05/02/2014 | 09:40 | Nitrogênio Kjeldahl | < | 0.5 |  | 05/02/2014 | 09:40 | Nitrogênio-Nitrito |  | 0.06 |  | 0.77 | 96.243
09/04/2014 | 09:05 | Nitrogênio-Nitrato |  | 0.24 |  | 09/04/2014 | 09:05 | Nitrogênio Kjeldahl | < | 0.5 |  | 09/04/2014 | 09:05 | Nitrogênio-Nitrito |  | 0.09 |  | 0.83 | 95.937
11/06/2014 | 08:05 | Nitrogênio-Nitrato | < | 0.2 |  | 11/06/2014 | 08:05 | Nitrogênio Kjeldahl |  | 2.79 |  | 11/06/2014 | 08:05 | Nitrogênio-Nitrito | < | 0.1 |  | 3.09 | 84.411
20/08/2014 | 09:30 | Nitrogênio-Nitrato |  | 0.21 |  | 20/08/2014 | 09:30 | Nitrogênio Kjeldahl |  | 1.67 |  | 20/08/2014 | 09:30 | Nitrogênio-Nitrito | < | 0.1 |  | 1.98 | 90.072
08/10/2014 | 11:20 | Nitrogênio-Nitrato |  | 0.37 |  | 08/10/2014 | 11:20 | Nitrogênio Kjeldahl | < | 0.5 |  | 08/10/2014 | 11:20 | Nitrogênio-Nitrito | < | 0.1 |  | 0.97 | 95.223
03/12/2014 | 09:00 | Nitrogênio-Nitrato |  | 0.43 |  | 03/12/2014 | 09:00 | Nitrogênio Kjeldahl |  | 1.77 |  | 03/12/2014 | 09:00 | Nitrogênio-Nitrito | < | 0.1 |  | 2.3 | 88.44
04/02/2015 | 08:50 | Nitrogênio-Nitrato |  | 0.4 |  | 04/02/2015 | 08:50 | Nitrogênio Kjeldahl | < | 0.5 |  | 04/02/2015 | 08:50 | Nitrogênio-Nitrito | < | 0.1 |  | 1 | 95.07
08/04/2015 | 11:40 | Nitrogênio-Nitrato |  | 0.61 |  | 08/04/2015 | 11:40 | Nitrogênio Kjeldahl | < | 0.5 |  | 08/04/2015 | 11:40 | Nitrogênio-Nitrito | < | 0.1 |  | 1.21 | 93.999
10/06/2015 | 12:00 | Nitrogênio-Nitrato |  | 0.81 |  | 10/06/2015 | 12:00 | Nitrogênio Kjeldahl |  | 1.19 |  | 10/06/2015 | 12:00 | Nitrogênio-Nitrito | < | 0.1 |  | 2.1 | 89.46
12/08/2015 | 09:45 | Nitrogênio-Nitrato |  | 0.49 |  | 12/08/2015 | 09:45 | Nitrogênio Kjeldahl | < | 0.5 |  | 12/08/2015 | 09:45 | Nitrogênio-Nitrito |  | 0.01 |  | 1 | 95.07
07/10/2015 | 09:25 | Nitrogênio-Nitrato |  | 4.03 |  | 07/10/2015 | 09:25 | Nitrogênio Kjeldahl |  | 1.05 |  | 07/10/2015 | 09:25 | Nitrogênio-Nitrito |  | 0.36 |  | 5.44 | 72.426
02/12/2015 | 09:35 | Nitrogênio-Nitrato |  | 0.7 |  | 02/12/2015 | 09:35 | Nitrogênio Kjeldahl |  | 0.94 |  | 02/12/2015 | 09:35 | Nitrogênio-Nitrito |  | 0.03 |  | 1.67 | 91.653
03/02/2016 | 09:45 | Nitrogênio-Nitrato |  | 0.6 |  | 03/02/2016 | 09:45 | Nitrogênio Kjeldahl |  | 0.64 |  | 03/02/2016 | 09:45 | Nitrogênio-Nitrito | < | 0.1 |  | 1.34 | 93.336
06/04/2016 | 11:20 | Nitrogênio-Nitrato |  | 0.91 |  | 06/04/2016 | 11:20 | Nitrogênio Kjeldahl | < | 0.5 |  | 06/04/2016 | 11:20 | Nitrogênio-Nitrito |  | 0.04 |  | 1.45 | 92.775
01/06/2016 | 09:45 | Nitrogênio-Nitrato |  | 0.68 |  | 01/06/2016 | 09:45 | Nitrogênio Kjeldahl |  | 1.31 |  | 01/06/2016 | 09:45 | Nitrogênio-Nitrito |  | 0.03 |  | 2.02 | 89.868
03/08/2016 | 12:20 | Nitrogênio-Nitrato |  | 0.67 |  | 03/08/2016 | 12:20 | Nitrogênio Kjeldahl |  | 2.09 |  | 03/08/2016 | 12:20 | Nitrogênio-Nitrito |  | 0.02 |  | 2.78 | 85.992
05/10/2016 | 08:00 | Nitrogênio-Nitrato |  | 0.61 |  | 05/10/2016 | 08:00 | Nitrogênio Kjeldahl |  | 1.34 |  | 05/10/2016 | 08:00 | Nitrogênio-Nitrito |  | 0.03 |  | 1.98 | 90.072
05/12/2016 | 08:30 | Nitrogênio-Nitrato |  | 0.53 |  | 05/12/2016 | 08:30 | Nitrogênio Kjeldahl | < | 0.5 |  | 05/12/2016 | 08:30 | Nitrogênio-Nitrito |  | 0.02 |  | 1.05 | 94.815
01/02/2017 | 09:00 | Nitrogênio-Nitrato |  | 0.45 |  | 01/02/2017 | 09:00 | Nitrogênio Kjeldahl | < | 0.5 |  | 01/02/2017 | 09:00 | Nitrogênio-Nitrito | < | 0.1 |  | 1.05 | 94.815
19/04/2017 | 10:00 | Nitrogênio-Nitrato |  | 0.93 |  | 19/04/2017 | 10:00 | Nitrogênio Kjeldahl | < | 0.5 |  | 19/04/2017 | 10:00 | Nitrogênio-Nitrito | < | 0.1 |  | 1.53 | 92.367
07/06/2017 | 12:25 | Nitrogênio-Nitrato |  | 0.71 |  | 07/06/2017 | 12:25 | Nitrogênio Kjeldahl | < | 0.5 |  | 07/06/2017 | 12:25 | Nitrogênio-Nitrito | < | 0.1 |  | 1.31 | 93.489
02/08/2017 | 10:35 | Nitrogênio-Nitrato |  | 0.29 |  | 02/08/2017 | 10:35 | Nitrogênio Kjeldahl | < | 0.5 |  | 02/08/2017 | 10:35 | Nitrogênio-Nitrito | < | 0.1 |  | 0.89 | 95.631
18/10/2017 | 10:40 | Nitrogênio-Nitrato |  | 0.24 |  | 18/10/2017 | 10:40 | Nitrogênio Kjeldahl | < | 0.5 |  | 18/10/2017 | 10:40 | Nitrogênio-Nitrito | < | 0.1 |  | 0.84 | 95.886
06/12/2017 | 11:15 | Nitrogênio-Nitrato |  | 0.48 |  | 06/12/2017 | 11:15 | Nitrogênio Kjeldahl | < | 0.5 |  | 06/12/2017 | 11:15 | Nitrogênio-Nitrito | < | 0.1 |  | 1.08 | 94.662
07/02/2018 | 11:00 | Nitrogênio-Nitrato |  | 0.53 |  | 07/02/2018 | 11:00 | Nitrogênio Kjeldahl |  | 0.86 |  | 07/02/2018 | 11:00 | Nitrogênio-Nitrito | < | 0.1 |  | 1.49 | 92.571
04/04/2018 | 08:10 | Nitrogênio-Nitrato |  | 0.62 |  | 04/04/2018 | 08:10 | Nitrogênio Kjeldahl | < | 0.5 |  | 04/04/2018 | 08:10 | Nitrogênio-Nitrito | < | 0.1 |  | 1.22 | 93.948
08/08/2018 | 10:40 | Nitrogênio-Nitrato |  | 0.2 |  | 06/06/2018 | 13:35 | Nitrogênio Kjeldahl | < | 0.5 |  | 08/08/2018 | 10:40 | Nitrogênio-Nitrito | < | 0.1 |  | 0.8 | 96.09
08/10/2018 | 11:00 | Nitrogênio-Nitrato |  | 0.25 |  | 08/08/2018 | 10:40 | Nitrogênio Kjeldahl |  | 0.49 |  | 08/10/2018 | 11:00 | Nitrogênio-Nitrito | < | 0.1 |  | 0.84 | 95.886
06/06/2018 | 13:35 | Nitrogênio-Nitrato |  | 0.28 |  | 08/10/2018 | 11:00 | Nitrogênio Kjeldahl |  | 0.68 |  | 06/06/2018 | 13:35 | Nitrogênio-Nitrito | < | 0.1 |  | 1.06 | 94.764
05/12/2018 | 11:00 | Nitrogênio-Nitrato | < | 0.2 |  | 2018-12-05 | 11:00 | Nitrogênio Kjeldahl |  | 0.8 |  | 05/12/2018 | 11:00 | Nitrogênio-Nitrito | < | 0.1 |  | 1.1 | 94.56
06/02/2019 | 10:55 | Nitrogênio-Nitrato |  | 0.51 |  | 06/02/2019 | 10:55 | Nitrogênio Kjeldahl |  | 3.04 |  | 06/02/2019 | 10:55 | Nitrogênio-Nitrito | < | 0.1 |  | 3.65 | 81.555
03/04/2019 | 09:20 | Nitrogênio-Nitrato |  | 0.74 |  | 03/04/2019 | 09:20 | Nitrogênio Kjeldahl |  | 2.19 |  | 03/04/2019 | 09:20 | Nitrogênio-Nitrito | < | 0.1 |  | 3.03 | 84.717
05/06/2019 | 11:20 | Nitrogênio-Nitrato |  | 0.6 |  | 05/06/2019 | 11:20 | Nitrogênio Kjeldahl | < | 0.5 |  | 05/06/2019 | 11:20 | Nitrogênio-Nitrito | < | 0.1 |  | 1.2 | 94.05
07/08/2019 | 10:25 | Nitrogênio-Nitrato |  | 0.25 |  | 07/08/2019 | 10:25 | Nitrogênio Kjeldahl | < | 0.5 |  | 07/08/2019 | 10:25 | Nitrogênio-Nitrito | < | 0.1 |  | 0.85 | 95.835
09/10/2019 | 10:30 | Nitrogênio-Nitrato |  | 0.27 |  | 09/10/2019 | 10:30 | Nitrogênio Kjeldahl | < | 0.5 |  | 09/10/2019 | 10:30 | Nitrogênio-Nitrito | < | 0.1 |  | 0.87 | 95.733
04/12/2019 | 11:00 | Nitrogênio-Nitrato |  | 0.27 |  | 04/12/2019 | 11:00 | Nitrogênio Kjeldahl |  | 1.05 |  | 04/12/2019 | 11:00 | Nitrogênio-Nitrito | < | 0.1 |  | 1.42 | 92.928

## fósforo
Data Coleta | Hora Coleta | Parametro | Sinal | Valor | Unidade | q | **como PO4<10, só usa uma fórmula
23/02/2010 | 13:55 | Fósforo Total |  | 0.04 | mg/L | 94.6683
22/04/2010 | 09:45 | Fósforo Total | < | 0.02 | mg/L | 97.2619
16/06/2010 | 12:40 | Fósforo Total |  | 0.06 | mg/L | 92.2011
11/08/2010 | 09:45 | Fósforo Total |  | 0.09 | mg/L | 88.7181
20/10/2010 | 09:50 | Fósforo Total |  | 0.05 | mg/L | 93.4195
01/12/2010 | 09:40 | Fósforo Total | < | 0.02 | mg/L | 97.2619
16/02/2011 | 10:00 | Fósforo Total | < | 0.04 | mg/L | 94.6683
06/04/2011 | 10:40 | Fósforo Total | < | 0.04 | mg/L | 94.6683
15/06/2011 | 09:50 | Fósforo Total | < | 0.04 | mg/L | 94.6683
10/08/2011 | 09:40 | Fósforo Total |  | 0.043 | mg/L | 94.2904
26/10/2011 | 10:10 | Fósforo Total |  | 0.033 | mg/L | 95.5612
07/12/2011 | 09:40 | Fósforo Total |  | 0.019 | mg/L | 97.3951
08/02/2012 | 11:05 | Fósforo Total |  | 0.1 | mg/L | 87.6112
11/04/2012 | 10:00 | Fósforo Total | < | 0.007 | mg/L | 99.0201
13/06/2012 | 10:50 | Fósforo Total |  | 0.036 | mg/L | 95.1766
08/08/2012 | 10:25 | Fósforo Total |  | 0.051 | mg/L | 93.2963
17/10/2012 | 11:05 | Fósforo Total | < | 0.007 | mg/L | 99.0201
05/12/2012 | 09:00 | Fósforo Total |  | 0.072 | mg/L | 90.7777
06/02/2013 | 09:00 | Fósforo Total |  | 0.047 | mg/L | 93.7909
10/04/2013 | 10:10 | Fósforo Total |  | 0.096 | mg/L | 88.0509
05/06/2013 | 10:35 | Fósforo Total |  | 0.073 | mg/L | 90.6609
07/08/2013 | 09:50 | Fósforo Total |  | 0.049 | mg/L | 93.543
09/10/2013 | 10:00 | Fósforo Total |  | 0.057 | mg/L | 92.5635
04/12/2013 | 10:00 | Fósforo Total |  | 0.047 | mg/L | 93.7909
05/02/2014 | 09:40 | Fósforo Total |  | 0.039 | mg/L | 94.7949
09/04/2014 | 09:05 | Fósforo Total | < | 0.02 | mg/L | 97.2619
11/06/2014 | 08:05 | Fósforo Total |  | 0.042 | mg/L | 94.4161
20/08/2014 | 09:30 | Fósforo Total |  | 0.062 | mg/L | 91.961
08/10/2014 | 11:20 | Fósforo Total |  | 0.073 | mg/L | 90.6609
03/12/2014 | 09:00 | Fósforo Total |  | 0.1 | mg/L | 87.6112
04/02/2015 | 08:50 | Fósforo Total |  | 0.06 | mg/L | 92.2011
08/04/2015 | 11:40 | Fósforo Total |  | 0.11 | mg/L | 86.5299
10/06/2015 | 12:00 | Fósforo Total |  | 0.15 | mg/L | 82.4435
12/08/2015 | 09:45 | Fósforo Total |  | 0.067 | mg/L | 91.3657
07/10/2015 | 09:25 | Fósforo Total |  | 0.12 | mg/L | 85.4733
02/12/2015 | 09:35 | Fósforo Total |  | 0.2 | mg/L | 77.8178
03/02/2016 | 09:45 | Fósforo Total |  | 0.099 | mg/L | 87.7207
06/04/2016 | 11:20 | Fósforo Total |  | 0.12 | mg/L | 85.4733
01/06/2016 | 09:45 | Fósforo Total |  | 0.12 | mg/L | 85.4733
03/08/2016 | 12:20 | Fósforo Total |  | 0.15 | mg/L | 82.4435
05/10/2016 | 08:00 | Fósforo Total |  | 0.13 | mg/L | 84.4405
05/12/2016 | 08:30 | Fósforo Total |  | 0.14 | mg/L | 83.4308
01/02/2017 | 09:00 | Fósforo Total |  | 0.07 | mg/L | 91.0121
19/04/2017 | 10:00 | Fósforo Total |  | 0.15 | mg/L | 82.4435
07/06/2017 | 12:25 | Fósforo Total |  | 0.13 | mg/L | 84.4405
02/08/2017 | 10:35 | Fósforo Total |  | 0.081 | mg/L | 89.7368
18/10/2017 | 10:40 | Fósforo Total |  | 0.062 | mg/L | 91.961
06/12/2017 | 11:15 | Fósforo Total |  | 0.11 | mg/L | 86.5299
07/02/2018 | 11:00 | Fósforo Total |  | 0.085 | mg/L | 89.2814
04/04/2018 | 08:10 | Fósforo Total |  | 0.11 | mg/L | 86.5299
08/08/2018 | 10:40 | Fósforo Total |  | 0.05 | mg/L | 93.4195
08/10/2018 | 11:00 | Fósforo Total |  | 0.03 | mg/L | 95.9488
06/06/2018 | 13:35 | Fósforo Total |  | 0.04 | mg/L | 94.6683
05/12/2018 | 11:00 | Fósforo Total | < | 0.02 | mg/L | 97.2619
06/02/2019 | 10:55 | Fósforo Total |  | 0.18 | mg/L | 79.6084
03/04/2019 | 09:20 | Fósforo Total |  | 0.12 | mg/L | 85.4733
05/06/2019 | 11:20 | Fósforo Total |  | 0.15 | mg/L | 82.4435
07/08/2019 | 10:25 | Fósforo Total |  | 0.08 | mg/L | 89.8514
09/10/2019 | 10:30 | Fósforo Total |  | 0.06 | mg/L | 92.2011
04/12/2019 | 11:00 | Fósforo Total |  | 0.08 | mg/L | 89.8514

## temperatura
Data Coleta | Hora Coleta | Parametro | Sinal | Valor | Unidade | Data Coleta | Hora Coleta | Parametro | Sinal | Valor | Unidade | ∆T | q
23/02/2010 | 13:55 | Temperatura do Ar |  | 33 | ºC | 23/02/2010 | 13:55 | Temperatura da Água |  | 32.7 | ºC | 0.3 | 91.56
22/04/2010 | 09:45 | Temperatura do Ar |  | 26 | ºC | 22/04/2010 | 09:45 | Temperatura da Água |  | 27 | ºC | -1 | 88.2
16/06/2010 | 12:40 | Temperatura do Ar |  | 23 | ºC | 16/06/2010 | 12:40 | Temperatura da Água |  | 22.5 | ºC | 0.5 | 90.6
11/08/2010 | 09:45 | Temperatura do Ar |  | 21 | ºC | 11/08/2010 | 09:45 | Temperatura da Água |  | 20.2 | ºC | 0.8 | 88.6
20/10/2010 | 09:50 | Temperatura do Ar |  | 23 | ºC | 20/10/2010 | 09:50 | Temperatura da Água |  | 22.2 | ºC | 0.8 | 88.6
01/12/2010 | 09:40 | Temperatura do Ar |  | 27 | ºC | 01/12/2010 | 09:40 | Temperatura da Água |  | 25.2 | ºC | 1.8 | 80.6
16/02/2011 | 10:00 | Temperatura do Ar |  | 27 | ºC | 16/02/2011 | 10:00 | Temperatura da Água |  | 25.1 | ºC | 1.9 | 79.8
06/04/2011 | 10:40 | Temperatura do Ar |  | 20 | ºC | 06/04/2011 | 10:40 | Temperatura da Água |  | 23 | ºC | -3 | 78.6
15/06/2011 | 09:50 | Temperatura do Ar |  | 20 | ºC | 15/06/2011 | 09:50 | Temperatura da Água |  | 20.3 | ºC | -0.3 | 91.56
10/08/2011 | 09:40 | Temperatura do Ar |  | 20 | ºC | 10/08/2011 | 09:40 | Temperatura da Água |  | 20.8 | ºC | -0.8 | 89.16
26/10/2011 | 10:10 | Temperatura do Ar |  | 26 | ºC | 26/10/2011 | 10:10 | Temperatura da Água |  | 26.1 | ºC | -0.1 | 92.52
07/12/2011 | 09:40 | Temperatura do Ar |  | 24 | ºC | 07/12/2011 | 09:40 | Temperatura da Água |  | 24.3 | ºC | -0.3 | 91.56
08/02/2012 | 11:05 | Temperatura do Ar |  | 29 | ºC | 08/02/2012 | 11:05 | Temperatura da Água |  | 26.3 | ºC | 2.7 | 73
11/04/2012 | 10:00 | Temperatura do Ar |  | 26 | ºC | 11/04/2012 | 10:00 | Temperatura da Água |  | 24.6 | ºC | 1.4 | 83.8
13/06/2012 | 10:50 | Temperatura do Ar |  | 20 | ºC | 13/06/2012 | 10:50 | Temperatura da Água |  | 21.9 | ºC | -1.9 | 83.88
08/08/2012 | 10:25 | Temperatura do Ar |  | 23 | ºC | 08/08/2012 | 10:25 | Temperatura da Água |  | 24 | ºC | -1 | 88.2
17/10/2012 | 11:05 | Temperatura do Ar |  | 20 | ºC | 17/10/2012 | 11:05 | Temperatura da Água |  | 21 | ºC | -1 | 88.2
05/12/2012 | 09:00 | Temperatura do Ar |  | 25 | ºC | 05/12/2012 | 09:00 | Temperatura da Água |  | 26 | ºC | -1 | 88.2
06/02/2013 | 09:00 | Temperatura do Ar |  | 22 | ºC | 06/02/2013 | 09:00 | Temperatura da Água |  | 23 | ºC | -1 | 88.2
10/04/2013 | 10:10 | Temperatura do Ar |  | 23 | ºC | 10/04/2013 | 10:10 | Temperatura da Água |  | 24 | ºC | -1 | 88.2
05/06/2013 | 10:35 | Temperatura do Ar |  | 19 | ºC | 05/06/2013 | 10:35 | Temperatura da Água |  | 21 | ºC | -2 | 83.4
07/08/2013 | 09:50 | Temperatura do Ar |  | 19 | ºC | 07/08/2013 | 09:50 | Temperatura da Água |  | 21 | ºC | -2 | 83.4
09/10/2013 | 10:00 | Temperatura do Ar |  | 23 | ºC | 09/10/2013 | 10:00 | Temperatura da Água |  | 20 | ºC | 3 | 70
04/12/2013 | 10:00 | Temperatura do Ar |  | 27 | ºC | 04/12/2013 | 10:00 | Temperatura da Água |  | 24 | ºC | 3 | 70
05/02/2014 | 09:40 | Temperatura do Ar |  | 31 | ºC | 05/02/2014 | 09:40 | Temperatura da Água |  | 27 | ºC | 4 | 60
09/04/2014 | 09:05 | Temperatura do Ar |  | 23 | ºC | 09/04/2014 | 09:05 | Temperatura da Água |  | 24 | ºC | -1 | 88.2
11/06/2014 | 08:05 | Temperatura do Ar |  | 19 | ºC | 11/06/2014 | 08:05 | Temperatura da Água |  | 20 | ºC | -1 | 88.2
20/08/2014 | 09:30 | Temperatura do Ar |  | 19 | ºC | 20/08/2014 | 09:30 | Temperatura da Água |  | 20 | ºC | -1 | 88.2
08/10/2014 | 11:20 | Temperatura do Ar |  | 27 | ºC | 08/10/2014 | 11:20 | Temperatura da Água |  | 24 | ºC | 3 | 70
03/12/2014 | 09:00 | Temperatura do Ar |  | 25 | ºC | 03/12/2014 | 09:00 | Temperatura da Água |  | 24 | ºC | 1 | 87
04/02/2015 | 08:50 | Temperatura do Ar |  | 22 | ºC | 04/02/2015 | 08:50 | Temperatura da Água |  | 27 | ºC | -5 | 69
08/04/2015 | 11:40 | Temperatura do Ar |  | 26 | ºC | 08/04/2015 | 11:40 | Temperatura da Água |  | 25 | ºC | 1 | 87
10/06/2015 | 12:00 | Temperatura do Ar |  | 26 | ºC | 10/06/2015 | 12:00 | Temperatura da Água |  | 23 | ºC | 3 | 70
12/08/2015 | 09:45 | Temperatura do Ar |  | 25 | ºC | 12/08/2015 | 09:45 | Temperatura da Água |  | 21 | ºC | 4 | 60
07/10/2015 | 09:25 | Temperatura do Ar |  | 25 | ºC | 07/10/2015 | 09:25 | Temperatura da Água |  | 23 | ºC | 2 | 79
02/12/2015 | 09:35 | Temperatura do Ar |  | 25 | ºC | 02/12/2015 | 09:35 | Temperatura da Água |  | 24 | ºC | 1 | 87
03/02/2016 | 09:45 | Temperatura do Ar |  | 27 | ºC | 03/02/2016 | 09:45 | Temperatura da Água |  | 28 | ºC | -1 | 88.2
06/04/2016 | 11:20 | Temperatura do Ar |  | 29 | ºC | 06/04/2016 | 11:20 | Temperatura da Água |  | 28 | ºC | 1 | 87
01/06/2016 | 09:45 | Temperatura do Ar |  | 25 | ºC | 01/06/2016 | 09:45 | Temperatura da Água |  | 22 | ºC | 3 | 70
03/08/2016 | 12:20 | Temperatura do Ar |  | 25 | ºC | 03/08/2016 | 12:20 | Temperatura da Água |  | 22 | ºC | 3 | 70
05/10/2016 | 08:00 | Temperatura do Ar |  | 20 | ºC | 05/10/2016 | 08:00 | Temperatura da Água |  | 21 | ºC | -1 | 88.2
05/12/2016 | 08:30 | Temperatura do Ar |  | 19 | ºC | 05/12/2016 | 08:30 | Temperatura da Água |  | 25 | ºC | -6 | 64.2
01/02/2017 | 09:00 | Temperatura do Ar |  | 23 | ºC | 01/02/2017 | 09:00 | Temperatura da Água |  | 25 | ºC | -2 | 83.4
19/04/2017 | 10:00 | Temperatura do Ar |  | 21 | ºC | 19/04/2017 | 10:00 | Temperatura da Água |  | 23 | ºC | -2 | 83.4
07/06/2017 | 12:25 | Temperatura do Ar |  | 21 | ºC | 07/06/2017 | 12:25 | Temperatura da Água |  | 22 | ºC | -1 | 88.2
02/08/2017 | 10:35 | Temperatura do Ar |  | 20 | ºC | 02/08/2017 | 10:35 | Temperatura da Água |  | 20 | ºC | 0 | 93
18/10/2017 | 10:40 | Temperatura do Ar |  | 26 | ºC | 18/10/2017 | 10:40 | Temperatura da Água |  | 24 | ºC | 2 | 79
06/12/2017 | 11:15 | Temperatura do Ar |  | 25 | ºC | 06/12/2017 | 11:15 | Temperatura da Água |  | 26 | ºC | -1 | 88.2
07/02/2018 | 11:00 | Temperatura do Ar |  | 25 | ºC | 07/02/2018 | 11:00 | Temperatura da Água |  | 24 | ºC | 1 | 87
04/04/2018 | 08:10 | Temperatura do Ar |  | 28 | ºC | 04/04/2018 | 08:10 | Temperatura da Água |  | 25 | ºC | 3 | 70
08/08/2018 | 10:40 | Temperatura do Ar |  | 20 | ºC | 08/08/2018 | 10:40 | Temperatura da Água |  | 19 | ºC | 1 | 87
08/10/2018 | 11:00 | Temperatura do Ar |  | 20 | ºC | 08/10/2018 | 11:00 | Temperatura da Água |  | 21 | ºC | -1 | 88.2
06/06/2018 | 13:35 | Temperatura do Ar |  | 23 | ºC | 06/06/2018 | 13:35 | Temperatura da Água |  | 21 | ºC | 2 | 79
05/12/2018 | 11:00 | Temperatura do Ar |  | 27 | ºC | 05/12/2018 | 11:00 | Temperatura da Água |  | 25 | ºC | 2 | 79
06/02/2019 | 10:55 | Temperatura do Ar |  | 22 | ºC | 06/02/2019 | 10:55 | Temperatura da Água |  | 23 | ºC | -1 | 88.2
03/04/2019 | 09:20 | Temperatura do Ar |  | 24 | ºC | 03/04/2019 | 09:20 | Temperatura da Água |  | 25 | ºC | -1 | 88.2
05/06/2019 | 11:20 | Temperatura do Ar |  | 20 | ºC | 05/06/2019 | 11:20 | Temperatura da Água |  | 21 | ºC | -1 | 88.2
07/08/2019 | 10:25 | Temperatura do Ar |  | 21 | ºC | 07/08/2019 | 10:25 | Temperatura da Água |  | 19 | ºC | 2 | 79
09/10/2019 | 10:30 | Temperatura do Ar |  | 20 | ºC | 09/10/2019 | 10:30 | Temperatura da Água |  | 21 | ºC | -1 | 88.2
04/12/2019 | 11:00 | Temperatura do Ar |  | 27 | ºC | 04/12/2019 | 11:00 | Temperatura da Água |  | 24 | ºC | 3 | 70

## turbidez
Data Coleta | Hora Coleta | Parametro | Sinal | Valor | Unidade | q
23/02/2010 | 13:55 | Turbidez |  | 37 | UNT | 46.1773
22/04/2010 | 09:45 | Turbidez |  | 44 | UNT | 41.1165
16/06/2010 | 12:40 | Turbidez |  | 16 | UNT | 67.367
11/08/2010 | 09:45 | Turbidez |  | 17 | UNT | 66.0994
20/10/2010 | 09:50 | Turbidez |  | 19 | UNT | 63.6631
01/12/2010 | 09:40 | Turbidez |  | 12 | UNT | 72.8459
16/02/2011 | 10:00 | Turbidez |  | 60 | UNT | 32.1957
06/04/2011 | 10:40 | Turbidez |  | 68 | UNT | 28.6831
15/06/2011 | 09:50 | Turbidez |  | 18 | UNT | 64.8655
10/08/2011 | 09:40 | Turbidez |  | 17 | UNT | 66.0994
26/10/2011 | 10:10 | Turbidez |  | 10.1 | UNT | 75.7492
07/12/2011 | 09:40 | Turbidez |  | 30 | UNT | 52.1398
08/02/2012 | 11:05 | Turbidez |  | 28 | UNT | 54.0266
11/04/2012 | 10:00 | Turbidez |  | 14 | UNT | 70.016
13/06/2012 | 10:50 | Turbidez |  | 23 | UNT | 59.1338
08/08/2012 | 10:25 | Turbidez |  | 18.9 | UNT | 63.782
17/10/2012 | 11:05 | Turbidez |  | 10 | UNT | 75.9091
05/12/2012 | 09:00 | Turbidez |  | 21 | UNT | 61.3451
06/02/2013 | 09:00 | Turbidez |  | 48 | UNT | 38.5787
10/04/2013 | 10:10 | Turbidez |  | 19 | UNT | 63.6631
05/06/2013 | 10:35 | Turbidez |  | 22 | UNT | 60.2266
07/08/2013 | 09:50 | Turbidez |  | 21 | UNT | 61.3451
09/10/2013 | 10:00 | Turbidez |  | 14 | UNT | 70.016
04/12/2013 | 10:00 | Turbidez |  | 24 | UNT | 58.0657
05/02/2014 | 09:40 | Turbidez |  | 12 | UNT | 72.8459
09/04/2014 | 09:05 | Turbidez |  | 12 | UNT | 72.8459
11/06/2014 | 08:05 | Turbidez |  | 19 | UNT | 63.6631
20/08/2014 | 09:30 | Turbidez |  | 24 | UNT | 58.0657
08/10/2014 | 11:20 | Turbidez |  | 11 | UNT | 74.344
03/12/2014 | 09:00 | Turbidez |  | 16 | UNT | 67.367
04/02/2015 | 08:50 | Turbidez |  | 20 | UNT | 62.4901
08/04/2015 | 11:40 | Turbidez |  | 31 | UNT | 51.2281
10/06/2015 | 12:00 | Turbidez |  | 25 | UNT | 57.0215
12/08/2015 | 09:45 | Turbidez |  | 19 | UNT | 63.6631
07/10/2015 | 09:25 | Turbidez |  | 28 | UNT | 54.0266
02/12/2015 | 09:35 | Turbidez |  | 62 | UNT | 31.2739
03/02/2016 | 09:45 | Turbidez |  | 26 | UNT | 56.0006
06/04/2016 | 11:20 | Turbidez |  | 31 | UNT | 51.2281
01/06/2016 | 09:45 | Turbidez |  | 16 | UNT | 67.367
03/08/2016 | 12:20 | Turbidez |  | 11 | UNT | 74.344
05/10/2016 | 08:00 | Turbidez |  | 14 | UNT | 70.016
05/12/2016 | 08:30 | Turbidez |  | 14 | UNT | 70.016
01/02/2017 | 09:00 | Turbidez |  | 45 | UNT | 40.4596
19/04/2017 | 10:00 | Turbidez |  | 22 | UNT | 60.2266
07/06/2017 | 12:25 | Turbidez |  | 19 | UNT | 63.6631
02/08/2017 | 10:35 | Turbidez |  | 14 | UNT | 70.016
18/10/2017 | 10:40 | Turbidez |  | 11 | UNT | 74.344
06/12/2017 | 11:15 | Turbidez |  | 23 | UNT | 59.1338
07/02/2018 | 11:00 | Turbidez |  | 28 | UNT | 54.0266
04/04/2018 | 08:10 | Turbidez |  | 26 | UNT | 56.0006
08/08/2018 | 10:40 | Turbidez |  | 8 | UNT | 79.2879
08/10/2018 | 11:00 | Turbidez |  | 20 | UNT | 62.4901
06/06/2018 | 13:35 | Turbidez |  | 15 | UNT | 68.6713
05/12/2018 | 11:00 | Turbidez |  | 9 | UNT | 77.5523
06/02/2019 | 10:55 | Turbidez |  | 70 | UNT | 27.867
03/04/2019 | 09:20 | Turbidez |  | 69 | UNT | 28.2725
05/06/2019 | 11:20 | Turbidez |  | 26 | UNT | 56.0006
07/08/2019 | 10:25 | Turbidez |  | 20 | UNT | 62.4901
09/10/2019 | 10:30 | Turbidez |  | 17 | UNT | 66.0994
04/12/2019 | 11:00 | Turbidez |  | 18 | UNT | 64.8655

## resíduo
Data Coleta | Hora Coleta | Parametro | Sinal | Valor | Unidade | q
23/02/2010 | 13:55 | Sólido Total |  | 62 | mg/L | 86.799
22/04/2010 | 09:45 | Sólido Total |  | 94 | mg/L | 85.2553
16/06/2010 | 12:40 | Sólido Total |  | 70 | mg/L | 86.5923
11/08/2010 | 09:45 | Sólido Total | < | 50 | mg/L | 86.7992
20/10/2010 | 09:50 | Sólido Total | < | 50 | mg/L | 86.7992
01/12/2010 | 09:40 | Sólido Total |  | 52 | mg/L | 86.8286
16/02/2011 | 10:00 | Sólido Total |  | 88 | mg/L | 85.6716
06/04/2011 | 10:40 | Sólido Total |  | 118 | mg/L | 83.2124
15/06/2011 | 09:50 | Sólido Total |  | 86 | mg/L | 85.7997
10/08/2011 | 09:40 | Sólido Total | < | 50 | mg/L | 86.7992
26/10/2011 | 10:10 | Sólido Total | < | 50 | mg/L | 86.7992
07/12/2011 | 09:40 | Sólido Total | < | 50 | mg/L | 86.7992
08/02/2012 | 11:05 | Sólido Total |  | 72 | mg/L | 86.5187
11/04/2012 | 10:00 | Sólido Total |  | 52 | mg/L | 86.8286
13/06/2012 | 10:50 | Sólido Total | < | 50 | mg/L | 86.7992
08/08/2012 | 10:25 | Sólido Total | < | 50 | mg/L | 86.7992
17/10/2012 | 11:05 | Sólido Total |  | 56 | mg/L | 86.8506
05/12/2012 | 09:00 | Sólido Total |  | 54 | mg/L | 86.8455
06/02/2013 | 09:00 | Sólido Total |  | 88 | mg/L | 85.6716
10/04/2013 | 10:10 | Sólido Total |  | 66 | mg/L | 86.7139
05/06/2013 | 10:35 | Sólido Total |  | 76 | mg/L | 86.3481
07/08/2013 | 09:50 | Sólido Total | < | 50 | mg/L | 86.7992
09/10/2013 | 10:00 | Sólido Total | < | 50 | mg/L | 86.7992
04/12/2013 | 10:00 | Sólido Total |  | 112 | mg/L | 83.77
05/02/2014 | 09:40 | Sólido Total |  | 72 | mg/L | 86.5187
09/04/2014 | 09:05 | Sólido Total |  | 92 | mg/L | 85.3991
11/06/2014 | 08:05 | Sólido Total | < | 50 | mg/L | 86.7992
20/08/2014 | 09:30 | Sólido Total | < | 50 | mg/L | 86.7992
08/10/2014 | 11:20 | Sólido Total |  | 160 | mg/L | 78.7494
03/12/2014 | 09:00 | Sólido Total | < | 50 | mg/L | 86.7992
04/02/2015 | 08:50 | Sólido Total |  | 85 | mg/L | 85.8616
08/04/2015 | 11:40 | Sólido Total | < | 50 | mg/L | 86.7992
10/06/2015 | 12:00 | Sólido Total |  | 200 | mg/L | 73.8945
12/08/2015 | 09:45 | Sólido Total | < | 50 | mg/L | 86.7992
07/10/2015 | 09:25 | Sólido Total |  | 136 | mg/L | 81.4021
02/12/2015 | 09:35 | Sólido Total |  | 154 | mg/L | 79.4336
03/02/2016 | 09:45 | Sólido Total |  | 130 | mg/L | 82.0257
06/04/2016 | 11:20 | Sólido Total |  | 154 | mg/L | 79.4336
01/06/2016 | 09:45 | Sólido Total |  | 188 | mg/L | 75.4013
03/08/2016 | 12:20 | Sólido Total |  | 128 | mg/L | 82.2294
05/10/2016 | 08:00 | Sólido Total |  | 144 | mg/L | 80.5439
05/12/2016 | 08:30 | Sólido Total |  | 128 | mg/L | 82.2294
01/02/2017 | 09:00 | Sólido Total |  | 170 | mg/L | 77.5819
19/04/2017 | 10:00 | Sólido Total | < | 50 | mg/L | 86.7992
07/06/2017 | 12:25 | Sólido Total | < | 50 | mg/L | 86.7992
02/08/2017 | 10:35 | Sólido Total |  | 54 | mg/L | 86.8455
18/10/2017 | 10:40 | Sólido Total |  | 54 | mg/L | 86.8455
06/12/2017 | 11:15 | Sólido Total |  | 84 | mg/L | 85.922
07/02/2018 | 11:00 | Sólido Total |  | 60 | mg/L | 86.8268
04/04/2018 | 08:10 | Sólido Total |  | 65 | mg/L | 86.7388
08/08/2018 | 10:40 | Sólido Total | < | 50 | mg/L | 86.7992
08/10/2018 | 11:00 | Sólido Total | < | 50 | mg/L | 86.7992
06/06/2018 | 13:35 | Sólido Total | < | 50 | mg/L | 86.7992
05/12/2018 | 11:00 | Sólido Total | < | 50 | mg/L | 86.7992
06/02/2019 | 10:55 | Sólido Total |  | 164 | mg/L | 78.2864
03/04/2019 | 09:20 | Sólido Total |  | 128 | mg/L | 82.2294
05/06/2019 | 11:20 | Sólido Total | < | 50 | mg/L | 86.7992
07/08/2019 | 10:25 | Sólido Total | < | 50 | mg/L | 86.7992
09/10/2019 | 10:30 | Sólido Total | < | 50 | mg/L | 86.7992
04/12/2019 | 11:00 | Sólido Total |  | 52 | mg/L | 86.8286

## OD
Data Coleta | Hora Coleta | Parametro | Sinal | Valor | Unidade |  | q | **só usa uma equação pois os valores são menores que 100
23/02/2010 | 13:55 | Oxigênio Dissolvido |  | 6.4 | mg/L | 64 | 67.3419
22/04/2010 | 09:45 | Oxigênio Dissolvido |  | 5.7 | mg/L | 57 | 55.8696
16/06/2010 | 12:40 | Oxigênio Dissolvido | < | 6.6 | mg/L | 66 | 70.2283
11/08/2010 | 09:45 | Oxigênio Dissolvido |  | 6.7 | mg/L | 67 | 71.5798
20/10/2010 | 09:50 | Oxigênio Dissolvido |  | 6.3 | mg/L | 63 | 65.8108
01/12/2010 | 09:40 | Oxigênio Dissolvido |  | 5.9 | mg/L | 59 | 59.2613
16/02/2011 | 10:00 | Oxigênio Dissolvido |  | 4.9 | mg/L | 49 | 42.9926
06/04/2011 | 10:40 | Oxigênio Dissolvido |  | 4.8 | mg/L | 48 | 41.5221
15/06/2011 | 09:50 | Oxigênio Dissolvido |  | 6.2 | mg/L | 62 | 64.2283
10/08/2011 | 09:40 | Oxigênio Dissolvido |  | 6 | mg/L | 60 | 60.9434
26/10/2011 | 10:10 | Oxigênio Dissolvido |  | 5.8 | mg/L | 58 | 57.5668
07/12/2011 | 09:40 | Oxigênio Dissolvido |  | 5.2 | mg/L | 52 | 47.6091
08/02/2012 | 11:05 | Oxigênio Dissolvido |  | 5 | mg/L | 50 | 44.4977
11/04/2012 | 10:00 | Oxigênio Dissolvido |  | 4.5 | mg/L | 45 | 37.3171
13/06/2012 | 10:50 | Oxigênio Dissolvido |  | 5.7 | mg/L | 57 | 55.8696
08/08/2012 | 10:25 | Oxigênio Dissolvido |  | 6 | mg/L | 60 | 60.9434
17/10/2012 | 11:05 | Oxigênio Dissolvido |  | 6 | mg/L | 60 | 60.9434
05/12/2012 | 09:00 | Oxigênio Dissolvido |  | 4.8 | mg/L | 48 | 41.5221
06/02/2013 | 09:00 | Oxigênio Dissolvido |  | 4.7 | mg/L | 47 | 40.0862
10/04/2013 | 10:10 | Oxigênio Dissolvido |  | 3.6 | mg/L | 36 | 26.4002
05/06/2013 | 10:35 | Oxigênio Dissolvido |  | 4.8 | mg/L | 48 | 41.5221
07/08/2013 | 09:50 | Oxigênio Dissolvido |  | 5.8 | mg/L | 58 | 57.5668
09/10/2013 | 10:00 | Oxigênio Dissolvido |  | 5.5 | mg/L | 55 | 52.5017
04/12/2013 | 10:00 | Oxigênio Dissolvido |  | 5.2 | mg/L | 52 | 47.6091
05/02/2014 | 09:40 | Oxigênio Dissolvido |  | 5.5 | mg/L | 55 | 52.5017
09/04/2014 | 09:05 | Oxigênio Dissolvido |  | 6.1 | mg/L | 61 | 62.6026
11/06/2014 | 08:05 | Oxigênio Dissolvido |  | 6.7 | mg/L | 67 | 71.5798
20/08/2014 | 09:30 | Oxigênio Dissolvido |  | 6.7 | mg/L | 67 | 71.5798
08/10/2014 | 11:20 | Oxigênio Dissolvido |  | 6.5 | mg/L | 65 | 68.8155
03/12/2014 | 09:00 | Oxigênio Dissolvido |  | 5 | mg/L | 50 | 44.4977
04/02/2015 | 08:50 | Oxigênio Dissolvido |  | 4.6 | mg/L | 46 | 38.6847
08/04/2015 | 11:40 | Oxigênio Dissolvido |  | 4.1 | mg/L | 41 | 32.1705
10/06/2015 | 12:00 | Oxigênio Dissolvido |  | 5 | mg/L | 50 | 44.4977
12/08/2015 | 09:45 | Oxigênio Dissolvido |  | 6.5 | mg/L | 65 | 68.8155
07/10/2015 | 09:25 | Oxigênio Dissolvido |  | 4.7 | mg/L | 47 | 40.0862
02/12/2015 | 09:35 | Oxigênio Dissolvido |  | 4 | mg/L | 40 | 30.9604
03/02/2016 | 09:45 | Oxigênio Dissolvido |  | 3.7 | mg/L | 37 | 27.5
06/04/2016 | 11:20 | Oxigênio Dissolvido |  | 4.2 | mg/L | 42 | 33.4102
01/06/2016 | 09:45 | Oxigênio Dissolvido |  | 5.2 | mg/L | 52 | 47.6091
03/08/2016 | 12:20 | Oxigênio Dissolvido |  | 5.6 | mg/L | 56 | 54.1787
05/10/2016 | 08:00 | Oxigênio Dissolvido |  | 3.7 | mg/L | 37 | 27.5
05/12/2016 | 08:30 | Oxigênio Dissolvido |  | 3.1 | mg/L | 31 | 21.2708
01/02/2017 | 09:00 | Oxigênio Dissolvido |  | 3.9 | mg/L | 39 | 29.7793
19/04/2017 | 10:00 | Oxigênio Dissolvido |  | 2.7 | mg/L | 27 | 17.5789
07/06/2017 | 12:25 | Oxigênio Dissolvido |  | 4.7 | mg/L | 47 | 40.0862
02/08/2017 | 10:35 | Oxigênio Dissolvido |  | 6.5 | mg/L | 65 | 68.8155
18/10/2017 | 10:40 | Oxigênio Dissolvido |  | 6 | mg/L | 60 | 60.9434
06/12/2017 | 11:15 | Oxigênio Dissolvido |  | 5 | mg/L | 50 | 44.4977
07/02/2018 | 11:00 | Oxigênio Dissolvido |  | 4.7 | mg/L | 47 | 40.0862
04/04/2018 | 08:10 | Oxigênio Dissolvido |  | 1.7 | mg/L | 17 | 9.8858
08/08/2018 | 10:40 | Oxigênio Dissolvido |  | 6.3 | mg/L | 63 | 65.8108
08/10/2018 | 11:00 | Oxigênio Dissolvido |  | 5.3 | mg/L | 53 | 49.2125
06/06/2018 | 13:35 | Oxigênio Dissolvido |  | 5.5 | mg/L | 55 | 52.5017
05/12/2018 | 11:00 | Oxigênio Dissolvido |  | 3.4 | mg/L | 34 | 24.2764
06/02/2019 | 10:55 | Oxigênio Dissolvido |  | 4.5 | mg/L | 45 | 37.3171
03/04/2019 | 09:20 | Oxigênio Dissolvido |  | 4 | mg/L | 40 | 30.9604
05/06/2019 | 11:20 | Oxigênio Dissolvido |  | 5.5 | mg/L | 55 | 52.5017
07/08/2019 | 10:25 | Oxigênio Dissolvido |  | 5.7 | mg/L | 57 | 55.8696
09/10/2019 | 10:30 | Oxigênio Dissolvido |  | 5.1 | mg/L | 51 | 46.0369
04/12/2019 | 11:00 | Oxigênio Dissolvido |  | 5.7 | mg/L | 57 | 55.8696